## Sheet1 (hidden)
值班岗亭维护保养服务统计表
序 号 | 修 缮 项 目 | 内 容 描 述 | 单位 | 工程量 | 备注
一 | 2号岗亭
1 | 岗亭地面更新 | 1.拆除现状50厚塑木地板 2.拆除原有方通次梁 3.乙炔-氧切割 4.镀锌方通次梁安装 50*50*3mm@400 5.防腐工程：环氧富锌底漆 2x50μm（两道），环氧玻璃鳞片中间漆 2x40μm（两道），丙烯酸聚氨酯面漆 2x40μm（两道） 6.纤维增强硅晶石栈道板铺设：20厚纤维增强硅晶石栈道板，留缝5；包含减震条、钢螺钉等辅料 7.废料外运自行考虑 8.栏杆及隔板拆装自行考虑 | ㎡ | 4.65
2 | 外墙面油漆翻新 | 1.基层处理：受损区域 Sa2.5级机械除锈；未受损区域砂纸打磨氧化层（受损区域约占3/4） 2.防腐工程：环氧富锌底漆 2x50μm（两道），环氧玻璃鳞片中间漆 2x40μm（两道），丙烯酸聚氨酯面漆 2x40μm（两道） 3.废料外运自行考虑 | ㎡ | 25.49
3 | 首层梁柱、梯板维护 | 1.基层处理：机械除锈 Sa2.5 2.防腐工程：环氧富锌底漆 2x50μm（两道），环氧玻璃鳞片中间漆 2x40μm（两道），丙烯酸聚氨酯面漆 2x40μm（两道） 3.废料外运自行考虑 | ㎡ | 5
二 | 3号岗亭
1 | 岗亭地面更新 | 1.拆除现状50厚塑木地板 2.拆除原有方通次梁 3.乙炔-氧切割 4.镀锌方通次梁安装 50*50*3mm@400 5.防腐工程：环氧富锌底漆 2x50μm（两道），环氧玻璃鳞片中间漆 2x40μm（两道），丙烯酸聚氨酯面漆 2x40μm（两道） 6.纤维增强硅晶石栈道板铺设：20厚纤维增强硅晶石栈道板，留缝5；包含减震条、钢螺钉等辅料 7.废料外运自行考虑 8.栏杆及隔板拆装自行考虑 | ㎡ | 16.78
2 | 外墙面油漆翻新 | 1.基层处理：受损区域 Sa2.5级机械除锈；未受损区域砂纸打磨氧化层（受损区域约占3/4） 2.防腐工程：环氧富锌底漆 2x50μm（两道），环氧玻璃鳞片中间漆 2x40μm（两道），丙烯酸聚氨酯面漆 2x40μm（两道） 3.废料外运自行考虑 | ㎡ | 25.49
3 | 首层梁柱、梯板维护 | 1.基层处理：机械除锈 Sa2.5 2.防腐工程：环氧富锌底漆 2x50μm（两道），环氧玻璃鳞片中间漆 2x40μm（两道），丙烯酸聚氨酯面漆 2x40μm（两道） 3.废料外运自行考虑 | ㎡ | 5
三 | 4号岗亭
1 | 岗亭地面更新 | 1.拆除现状50厚塑木地板 2.拆除原有方通次梁 3.乙炔-氧切割 4.镀锌方通次梁安装 50*50*3mm@400 5.防腐工程：环氧富锌底漆 2x50μm（两道），环氧玻璃鳞片中间漆 2x40μm（两道），丙烯酸聚氨酯面漆 2x40μm（两道） 6.重竹木铺设：20厚重竹木地板板，留缝5；包含减震条、钢螺钉等辅料 7.废料外运自行考虑 8.栏杆及隔板拆装自行考虑 | ㎡ | 4.32
2 | 外墙面油漆翻新 | 1.基层处理：受损区域 Sa2.5级机械除锈；未受损区域砂纸打磨氧化层（受损区域约占3/4） 2.防腐工程：环氧富锌底漆 2x50μm（两道），环氧玻璃鳞片中间漆 2x40μm（两道），丙烯酸聚氨酯面漆 2x40μm（两道） 3.废料外运自行考虑 | ㎡ | 17.12
3 | 首层梁柱、梯板维护 | 1.基层处理：机械除锈 Sa2.5 2.防腐工程：环氧富锌底漆 2x50μm（两道），环氧玻璃鳞片中间漆 2x40μm（两道），丙烯酸聚氨酯面漆 2x40μm（两道） 3.废料外运自行考虑 | ㎡ | 5
四 | 5号岗亭
1 | 岗亭地面更新 | 1.拆除现状50厚塑木地板 2.拆除原有方通次梁 3.乙炔-氧切割 4.镀锌方通次梁安装 50*50*3mm@400 5.防腐工程：环氧富锌底漆 2x50μm（两道），环氧玻璃鳞片中间漆 2x40μm（两道），丙烯酸聚氨酯面漆 2x40μm（两道） 6.纤维增强硅晶石栈道板铺设：20厚纤维增强硅晶石栈道板，留缝5；包含减震条、钢螺钉等辅料 7.废料外运自行考虑 8.栏杆及隔板拆装自行考虑 | ㎡ | 4.32
2 | 外墙面油漆翻新 | 1.基层处理：受损区域 Sa2.5级机械除锈；未受损区域砂纸打磨氧化层（受损区域约占3/4） 2.防腐工程：环氧富锌底漆 2x50μm（两道），环氧玻璃鳞片中间漆 2x40μm（两道），丙烯酸聚氨酯面漆 2x40μm（两道） 3.废料外运自行考虑 | ㎡ | 17.12
3 | 首层梁柱、梯板维护 | 1.基层处理：机械除锈 Sa2.5 2.防腐工程：环氧富锌底漆 2x50μm（两道），环氧玻璃鳞片中间漆 2x40μm（两道），丙烯酸聚氨酯面漆 2x40μm（两道） 3.废料外运自行考虑 | ㎡ | 5
4 | 铝扣板吊顶更新 | 1.铝扣板，材质为覆膜铝板 2.轻钢龙骨：包含拆除旧吊顶和安装新吊顶，收边处理 | ㎡ | 3.2
5 | 嵌入式吊顶灯具 | 1.嵌入式平板LED灯，规格同铝扣板 2.包含拆除旧灯具、线路连接及通电测试，提供快速接头 | 套 | 1
五 | 6号岗亭
1 | 岗亭地面更新 | 1.拆除现状50厚塑木地板 2.拆除原有方通次梁 3.乙炔-氧切割 4.镀锌方通次梁安装 50*50*3mm@400 5.防腐工程：环氧富锌底漆 2x50μm（两道），环氧玻璃鳞片中间漆 2x40μm（两道），丙烯酸聚氨酯面漆 2x40μm（两道） 6.重竹木铺设：20厚重竹木地板板，留缝5；包含减震条、钢螺钉等辅料 7.废料外运自行考虑 8.栏杆及隔板拆装自行考虑 | ㎡ | 4.32
2 | 外墙面油漆翻新 | 1.基层处理：受损区域 Sa2.5级机械除锈；未受损区域砂纸打磨氧化层（受损区域约占3/4） 2.防腐工程：环氧富锌底漆 2x50μm（两道），环氧玻璃鳞片中间漆 2x40μm（两道），丙烯酸聚氨酯面漆 2x40μm（两道） 3.废料外运自行考虑 | ㎡ | 17.12
3 | 首层梁柱、梯板维护 | 1.基层处理：机械除锈 Sa2.5 2.防腐工程：环氧富锌底漆 2x50μm（两道），环氧玻璃鳞片中间漆 2x40μm（两道），丙烯酸聚氨酯面漆 2x40μm（两道） 3.废料外运自行考虑 | ㎡ | 5
六 | 7号岗亭
1 | 岗亭地面更新 | 1.拆除现状50厚塑木地板 2.拆除原有方通次梁 3.乙炔-氧切割 4.镀锌方通次梁安装 50*50*3mm@400 5.防腐工程：环氧富锌底漆 2x50μm（两道），环氧玻璃鳞片中间漆 2x40μm（两道），丙烯酸聚氨酯面漆 2x40μm（两道） 6.纤维增强硅晶石栈道板铺设：20厚纤维增强硅晶石栈道板，留缝5；包含减震条、钢螺钉等辅料 7.废料外运自行考虑 8.栏杆及隔板拆装自行考虑 | ㎡ | 16.78
2 | 外墙面油漆翻新 | 1.基层处理：受损区域 Sa2.5级机械除锈；未受损区域砂纸打磨氧化层（受损区域约占3/4） 2.防腐工程：环氧富锌底漆 2x50μm（两道），环氧玻璃鳞片中间漆 2x40μm（两道），丙烯酸聚氨酯面漆 2x40μm（两道） 3.废料外运自行考虑 | ㎡ | 25.49
3 | 首层梁柱、梯板维护 | 1.基层处理：机械除锈 Sa2.5 2.防腐工程：环氧富锌底漆 2x50μm（两道），环氧玻璃鳞片中间漆 2x40μm（两道），丙烯酸聚氨酯面漆 2x40μm（两道） 3.废料外运自行考虑 | ㎡ | 5
4 | 储物柜更新更换 | 1.储物柜材质：实木多层板 2.规格：同旧款 3.表面覆膜处理，包含拆除旧柜体及安装，多层板结构，推拉门，颜色哑白 | 个 | 1
七 | 8号岗亭
1 | 岗亭地面更新 | 1.拆除现状50厚塑木地板 2.拆除原有方通次梁 3.乙炔-氧切割 4.镀锌方通次梁安装 50*50*3mm@400 5.防腐工程：环氧富锌底漆 2x50μm（两道），环氧玻璃鳞片中间漆 2x40μm（两道），丙烯酸聚氨酯面漆 2x40μm（两道） 6.纤维增强硅晶石栈道板铺设：20厚纤维增强硅晶石栈道板，留缝5；包含减震条、钢螺钉等辅料 7.废料外运自行考虑 8.栏杆及隔板拆装自行考虑 | ㎡ | 4.65
2 | 外墙面油漆翻新 | 1.基层处理：受损区域 Sa2.5级机械除锈；未受损区域砂纸打磨氧化层（受损区域约占3/4） 2.防腐工程：环氧富锌底漆 2x50μm（两道），环氧玻璃鳞片中间漆 2x40μm（两道），丙烯酸聚氨酯面漆 2x40μm（两道） 3.废料外运自行考虑 | ㎡ | 25.49
3 | 首层梁柱、梯板维护 | 1.基层处理：机械除锈 Sa2.5 2.防腐工程：环氧富锌底漆 2x50μm（两道），环氧玻璃鳞片中间漆 2x40μm（两道），丙烯酸聚氨酯面漆 2x40μm（两道） 3.废料外运自行考虑 | ㎡ | 5
4 | 栏杆油漆翻新 | 1.栏杆进行喷砂除锈处理 2.表面净化处理无油、干燥 3.喷砂除锈 Sa2.5 4.环氧富锌底漆 2x50μm（两道） 5.环氧玻璃鳞片中间漆 2x40μm（两道） 6.丙烯酸聚氨酯面漆 2x40μm（两道） 7.废料外运自行考虑 | m | 3.8
八 | 9号岗亭
1 | 岗亭地面更新 | 1.拆除现状50厚塑木地板 2.拆除原有方通次梁 3.乙炔-氧切割 4.镀锌方通次梁安装 50*50*3mm@400 5.防腐工程：环氧富锌底漆 2x50μm（两道），环氧玻璃鳞片中间漆 2x40μm（两道），丙烯酸聚氨酯面漆 2x40μm（两道） 6.纤维增强硅晶石栈道板铺设：20厚纤维增强硅晶石栈道板，留缝5；包含减震条、钢螺钉等辅料 7.废料外运自行考虑 8.栏杆及隔板拆装自行考虑 | ㎡ | 16.78
2 | 外墙面油漆翻新 | 1.基层处理：受损区域 Sa2.5级机械除锈；未受损区域砂纸打磨氧化层（受损区域约占3/4） 2.防腐工程：环氧富锌底漆 2x50μm（两道），环氧玻璃鳞片中间漆 2x40μm（两道），丙烯酸聚氨酯面漆 2x40μm（两道） 3.废料外运自行考虑 | ㎡ | 25.49
3 | 首层梁柱、梯板维护 | 1.基层处理：机械除锈 Sa2.5 2.防腐工程：环氧富锌底漆 2x50μm（两道），环氧玻璃鳞片中间漆 2x40μm（两道），丙烯酸聚氨酯面漆 2x40μm（两道） 3.废料外运自行考虑 | ㎡ | 5
九 | 10号岗亭
1 | 岗亭地面更新 | 1.拆除现状50厚塑木地板 2.拆除原有方通次梁 3.乙炔-氧切割 4.镀锌方通次梁安装 50*50*3mm@400 5.防腐工程：环氧富锌底漆 2x50μm（两道），环氧玻璃鳞片中间漆 2x40μm（两道），丙烯酸聚氨酯面漆 2x40μm（两道） 6.纤维增强硅晶石栈道板铺设：20厚纤维增强硅晶石栈道板，留缝5；包含减震条、钢螺钉等辅料 7.废料外运自行考虑 8.栏杆及隔板拆装自行考虑 | ㎡ | 4.65
2 | 外墙面油漆翻新 | 1.基层处理：受损区域 Sa2.5级机械除锈；未受损区域砂纸打磨氧化层（受损区域约占3/4） 2.防腐工程：环氧富锌底漆 2x50μm（两道），环氧玻璃鳞片中间漆 2x40μm（两道），丙烯酸聚氨酯面漆 2x40μm（两道） 3.废料外运自行考虑 | ㎡ | 25.49
3 | 首层梁柱、梯板维护 | 1.基层处理：机械除锈 Sa2.5 2.防腐工程：环氧富锌底漆 2x50μm（两道），环氧玻璃鳞片中间漆 2x40μm（两道），丙烯酸聚氨酯面漆 2x40μm（两道） 3.废料外运自行考虑 | ㎡ | 5
十 | 11号岗亭
1 | 岗亭地面更新 | 1.拆除现状50厚塑木地板 2.拆除原有方通次梁 3.乙炔-氧切割 4.镀锌方通次梁安装 50*50*3mm@400 5.防腐工程：环氧富锌底漆 2x50μm（两道），环氧玻璃鳞片中间漆 2x40μm（两道），丙烯酸聚氨酯面漆 2x40μm（两道） 6.纤维增强硅晶石栈道板铺设：20厚纤维增强硅晶石栈道板，留缝5；包含减震条、钢螺钉等辅料 7.废料外运自行考虑 8.栏杆及隔板拆装自行考虑 | ㎡ | 16.78
2 | 外墙面油漆翻新 | 1.基层处理：受损区域 Sa2.5级机械除锈；未受损区域砂纸打磨氧化层（受损区域约占3/4） 2.防腐工程：环氧富锌底漆 2x50μm（两道），环氧玻璃鳞片中间漆 2x40μm（两道），丙烯酸聚氨酯面漆 2x40μm（两道） 3.废料外运自行考虑 | ㎡ | 25.49
3 | 首层梁柱、梯板维护 | 1.基层处理：机械除锈 Sa2.5 2.防腐工程：环氧富锌底漆 2x50μm（两道），环氧玻璃鳞片中间漆 2x40μm（两道），丙烯酸聚氨酯面漆 2x40μm（两道） 3.废料外运自行考虑 | ㎡ | 5
十一 | 旧5号岗亭
1 | 外立面更新 | 1.腐烂防腐木拆除 2.基层处理：填补砌块、混凝土墙面裂隙、孔洞，打磨平整 3.木纹金属雕花板安装 | ㎡ | 15.0096
2 | 百叶更新 | 1.拆除废旧百叶 2.安装铝合金百叶（面刷金属雕花板同色漆） | ㎡ | 5.382
3 | 楼梯翻新 | 1.修补破损混凝土面 2.面贴20厚重竹木地板，沉头螺栓固定 | 项 | 1
二 | 合计

## 新表
岗亭修缮维护工程量统计表
序 号 | 修 缮 项 目 | 内 容 描 述 | 单位 | 工程量 | 含税单价 | 合价
一 | 2号岗亭（C型）
1 | 岗亭地面更新 | 1.拆除现状50厚塑木地板 2.纤维增强硅晶石栈道板铺设：20厚纤维增强硅晶石栈道板，留缝5；包含减震条、钢螺钉等辅料 3.废料外运自行考虑 4.栏杆及隔板拆装自行考虑 | ㎡ | 4.65
2 | 室外龙骨更新 | 1.拆除原有方通次梁 2.乙炔-氧切割 3.镀锌方通次梁安装 4.防腐工程：环氧富锌底漆 2x50μm（两道），环氧云铁中间漆 2x40μm（两道），丙烯酸聚氨酯面漆 2x40μm（两道） | kg | 66
3 | 首层梁柱、梯板维护 | 1.基层处理：机械除锈 Sa2.5 2.防腐工程：环氧富锌底漆 2x50μm（两道），环氧云铁中间漆 2x40μm（两道），丙烯酸聚氨酯面漆 2x40μm（两道） 3.废料外运自行考虑 | ㎡ | 18.23
二 | 3号岗亭（B型）
1 | 岗亭地面更新 | 1.拆除现状50厚塑木地板 2.纤维增强硅晶石栈道板铺设：20厚纤维增强硅晶石栈道板，留缝5；包含减震条、钢螺钉等辅料 3.废料外运自行考虑 4.栏杆及隔板拆装自行考虑 | ㎡ | 16.78
2 | 室外龙骨更新 | 1.拆除原有方通次梁 2.乙炔-氧切割 3.镀锌方通次梁安装 4.防腐工程：环氧富锌底漆 2x50μm（两道），环氧云铁中间漆 2x40μm（两道），丙烯酸聚氨酯面漆 2x40μm（两道） | kg | 186
3 | 首层梁柱、梯板维护 | 1.基层处理：机械除锈 Sa2.5 2.防腐工程：环氧富锌底漆 2x50μm（两道），环氧云铁中间漆 2x40μm（两道），丙烯酸聚氨酯面漆 2x40μm（两道） 3.废料外运自行考虑 | ㎡ | 29.41
三 | 4号岗亭（D型）
1 | 岗亭地面更新 | 1.拆除现状50厚塑木地板 2.重竹木地板铺设：20厚纤维增强硅晶石栈道板，留缝5；包含减震条、钢螺钉等辅料 3.废料外运自行考虑 4.栏杆及隔板拆装自行考虑 | ㎡ | 4.32
2 | 室外龙骨更新 | 1.拆除原有方通次梁 2.乙炔-氧切割 3.镀锌方通次梁安装 4.防腐工程：环氧富锌底漆 2x50μm（两道），环氧云铁中间漆 2x40μm（两道），丙烯酸聚氨酯面漆 2x40μm（两道） | kg | 63
3 | 外墙面油漆翻新 | 1.基层处理：手工除锈 2.防腐工程：环氧富锌底漆 2x50μm（两道），环氧云铁中间漆 2x40μm（两道），丙烯酸聚氨酯面漆 2x40μm（两道） 3.废料外运自行考虑 | ㎡ | 17.12
4 | 首层梁柱、梯板维护 | 1.基层处理：机械除锈 Sa2.5 2.防腐工程：环氧富锌底漆 2x50μm（两道），环氧云铁中间漆 2x40μm（两道），丙烯酸聚氨酯面漆 2x40μm（两道） 3.废料外运自行考虑 | ㎡ | 15.62
四 | 5号岗亭（E型）
1 | 岗亭地面更新 | 1.拆除现状50厚塑木地板 2.纤维增强硅晶石栈道板铺设：20厚纤维增强硅晶石栈道板，留缝5；包含减震条、钢螺钉等辅料 3.废料外运自行考虑 4.栏杆及隔板拆装自行考虑 | ㎡ | 4.32
2 | 室外龙骨更新 | 1.拆除原有方通次梁 2.乙炔-氧切割 3.镀锌方通次梁安装 4.防腐工程：环氧富锌底漆 2x50μm（两道），环氧云铁中间漆 2x40μm（两道），丙烯酸聚氨酯面漆 2x40μm（两道） | kg | 63
3 | 外墙面油漆翻新 | 1.基层处理：手工除锈 2.防腐工程：环氧富锌底漆 2x50μm（两道），环氧云铁中间漆 2x40μm（两道），丙烯酸聚氨酯面漆 2x40μm（两道） 3.废料外运自行考虑 | ㎡ | 17.12
4 | 首层梁柱、梯板维护 | 1.基层处理：机械除锈 Sa2.5 2.防腐工程：环氧富锌底漆 2x50μm（两道），环氧云铁中间漆 2x40μm（两道），丙烯酸聚氨酯面漆 2x40μm（两道） 3.废料外运自行考虑 | ㎡ | 15.62
5 | 铝扣板吊顶更新 | 1.铝扣板，材质为覆膜铝板 2.轻钢龙骨：包含拆除旧吊顶和安装新吊顶，收边处理 | ㎡ | 3.2
6 | 嵌入式吊顶灯具 | 1.嵌入式平板LED灯，规格同铝扣板 2.包含拆除旧灯具、线路连接及通电测试，提供快速接头 | 套 | 1
五 | 6号岗亭（C型）
1 | 岗亭地面更新 | 1.拆除现状50厚塑木地板 2.重竹木地板铺设：20厚重竹木地板，留缝5；包含减震条、钢螺钉等辅料 3.废料外运自行考虑 4.栏杆及隔板拆装自行考虑 | ㎡ | 4.65
2 | 室外龙骨更新 | 1.拆除原有方通次梁 2.乙炔-氧切割 3.镀锌方通次梁安装 4.防腐工程：环氧富锌底漆 2x50μm（两道），环氧云铁中间漆 2x40μm（两道），丙烯酸聚氨酯面漆 2x40μm（两道） | kg | 66
2 | 外墙面油漆翻新 | 1.基层处理：手工除锈 2.防腐工程：环氧富锌底漆 2x50μm（两道），环氧云铁中间漆 2x40μm（两道），丙烯酸聚氨酯面漆 2x40μm（两道） 3.废料外运自行考虑 | ㎡ | 25.49
3 | 首层梁柱、梯板维护 | 1.基层处理：机械除锈 Sa2.5 2.防腐工程：环氧富锌底漆 2x50μm（两道），环氧云铁中间漆 2x40μm（两道），丙烯酸聚氨酯面漆 2x40μm（两道） 3.废料外运自行考虑 | ㎡ | 18.23
六 | 7号岗亭（B型）
1 | 岗亭地面更新 | 1.拆除现状50厚塑木地板 2.纤维增强硅晶石栈道板铺设：20厚纤维增强硅晶石栈道板，留缝5；包含减震条、钢螺钉等辅料 3.废料外运自行考虑 4.栏杆及隔板拆装自行考虑 | ㎡ | 16.78
2 | 室外龙骨更新 | 1.拆除原有方通次梁 2.乙炔-氧切割 3.镀锌方通次梁安装 4.防腐工程：环氧富锌底漆 2x50μm（两道），环氧云铁中间漆 2x40μm（两道），丙烯酸聚氨酯面漆 2x40μm（两道） | kg | 186
3 | 首层梁柱、梯板维护 | 1.基层处理：机械除锈 Sa2.5 2.防腐工程：环氧富锌底漆 2x50μm（两道），环氧云铁中间漆 2x40μm（两道），丙烯酸聚氨酯面漆 2x40μm（两道） 3.废料外运自行考虑 | ㎡ | 29.41
七 | 8号岗亭（C型）
1 | 岗亭地面更新 | 1.拆除现状50厚塑木地板 2.纤维增强硅晶石栈道板铺设：20厚纤维增强硅晶石栈道板，留缝5；包含减震条、钢螺钉等辅料 3.废料外运自行考虑 4.栏杆及隔板拆装自行考虑 | ㎡ | 4.65
2 | 室外龙骨更新 | 1.拆除原有方通次梁 2.乙炔-氧切割 3.镀锌方通次梁安装 4.防腐工程：环氧富锌底漆 2x50μm（两道），环氧云铁中间漆 2x40μm（两道），丙烯酸聚氨酯面漆 2x40μm（两道） | kg | 66
3 | 首层梁柱、梯板维护 | 1.基层处理：机械除锈 Sa2.5 2.防腐工程：环氧富锌底漆 2x50μm（两道），环氧云铁中间漆 2x40μm（两道），丙烯酸聚氨酯面漆 2x40μm（两道） 3.废料外运自行考虑 | ㎡ | 18.23
4 | 栏杆油漆翻新 | 1.栏杆进行喷砂除锈处理 2.表面净化处理无油、干燥 3.喷砂除锈 Sa2.5 4.环氧富锌底漆 2x50μm（两道） 5.环氧云铁中间漆 2x40μm（两道） 6.丙烯酸聚氨酯面漆 2x40μm（两道） 7.废料外运自行考虑 | ㎡ | 3.8
八 | 9号岗亭（B型）
1 | 岗亭地面更新 | 1.拆除现状50厚塑木地板 2.纤维增强硅晶石栈道板铺设：20厚纤维增强硅晶石栈道板，留缝5；包含减震条、钢螺钉等辅料 3.废料外运自行考虑 4.栏杆及隔板拆装自行考虑 | ㎡ | 16.78
2 | 室外龙骨更新 | 1.拆除原有方通次梁 2.乙炔-氧切割 3.镀锌方通次梁安装 4.防腐工程：环氧富锌底漆 2x50μm（两道），环氧云铁中间漆 2x40μm（两道），丙烯酸聚氨酯面漆 2x40μm（两道） | kg | 186
3 | 首层梁柱、梯板维护 | 1.基层处理：机械除锈 Sa2.5 2.防腐工程：环氧富锌底漆 2x50μm（两道），环氧云铁中间漆 2x40μm（两道），丙烯酸聚氨酯面漆 2x40μm（两道） 3.废料外运自行考虑 | ㎡ | 29.41
九 | 10号岗亭（C型）
1 | 岗亭地面更新 | 1.拆除现状50厚塑木地板 2.纤维增强硅晶石栈道板铺设：20厚纤维增强硅晶石栈道板，留缝5；包含减震条、钢螺钉等辅料 3.废料外运自行考虑 4.栏杆及隔板拆装自行考虑 | ㎡ | 4.65
2 | 室外龙骨更新 | 1.拆除原有方通次梁 2.乙炔-氧切割 3.镀锌方通次梁安装 4.防腐工程：环氧富锌底漆 2x50μm（两道），环氧云铁中间漆 2x40μm（两道），丙烯酸聚氨酯面漆 2x40μm（两道） | kg | 66
2 | 外墙面油漆翻新 | 1.基层处理：手工除锈 2.防腐工程：环氧富锌底漆 2x50μm（两道），环氧云铁中间漆 2x40μm（两道），丙烯酸聚氨酯面漆 2x40μm（两道） 3.废料外运自行考虑 | ㎡ | 25.49
3 | 首层梁柱、梯板维护 | 1.基层处理：机械除锈 Sa2.5 2.防腐工程：环氧富锌底漆 2x50μm（两道），环氧云铁中间漆 2x40μm（两道），丙烯酸聚氨酯面漆 2x40μm（两道） 3.废料外运自行考虑 | ㎡ | 18.23
十 | 11号岗亭（B型）
1 | 岗亭地面更新 | 1.拆除现状50厚塑木地板 2.纤维增强硅晶石栈道板铺设：20厚纤维增强硅晶石栈道板，留缝5；包含减震条、钢螺钉等辅料 3.废料外运自行考虑 4.栏杆及隔板拆装自行考虑 | ㎡ | 16.78
2 | 室外龙骨更新 | 1.拆除原有方通次梁 2.乙炔-氧切割 3.镀锌方通次梁安装 4.防腐工程：环氧富锌底漆 2x50μm（两道），环氧云铁中间漆 2x40μm（两道），丙烯酸聚氨酯面漆 2x40μm（两道） | kg | 186
2 | 外墙面油漆翻新 | 1.基层处理：手工除锈 2.防腐工程：环氧富锌底漆 2x50μm（两道），环氧云铁中间漆 2x40μm（两道），丙烯酸聚氨酯面漆 2x40μm（两道） 3.废料外运自行考虑 | ㎡ | 25.49
3 | 首层梁柱、梯板维护 | 1.基层处理：机械除锈 Sa2.5 2.防腐工程：环氧富锌底漆 2x50μm（两道），环氧云铁中间漆 2x40μm（两道），丙烯酸聚氨酯面漆 2x40μm（两道） 3.废料外运自行考虑 | ㎡ | 29.41
十一 | 旧5号岗亭
1 | 外立面更新 | 1.腐烂防腐木拆除 2.基层处理：水泥砂浆抹平 3.木纹金属雕花板安装 | ㎡ | 15.0096
2 | 百叶更新 | 1.拆除废旧百叶 2.安装铝合金百叶（面刷金属雕花板同色漆） | ㎡ | 5.382
十二 | 安全文明施工措施费（不可竞争费） |  | 项 | 1 | 4000 | 4000
十三 | 暂列金额（不可竞争费） |  | 项 | 1 | 11000 | 11000
十四 | 合计