## Sheet1 (hidden)
值班岗亭维护保养服务统计表
序 号 | 修 缮 项 目 | 内 容 描 述 | 单位 | 工程量 | 备注
一 | 2号岗亭
1 | 岗亭地面更新 | 1.拆除现状50厚塑木地板 2.拆除原有方通次梁 3.乙炔-氧切割 4.镀锌方通次梁安装 50*50*3mm@400 5.防腐工程：环氧富锌底漆 2x50μm（两道），环氧玻璃鳞片中间漆 2x40μm（两道），丙烯酸聚氨酯面漆 2x40μm（两道） 6.纤维增强硅晶石栈道板铺设：20厚纤维增强硅晶石栈道板，留缝5；包含减震条、钢螺钉等辅料 7.废料外运自行考虑 8.栏杆及隔板拆装自行考虑 | ㎡ | 4.65
2 | 外墙面油漆翻新 | 1.基层处理：受损区域 Sa2.5级机械除锈；未受损区域砂纸打磨氧化层（受损区域约占3/4） 2.防腐工程：环氧富锌底漆 2x50μm（两道），环氧玻璃鳞片中间漆 2x40μm（两道），丙烯酸聚氨酯面漆 2x40μm（两道） 3.废料外运自行考虑 | ㎡ | 25.49
3 | 首层梁柱、梯板维护 | 1.基层处理：机械除锈 Sa2.5 2.防腐工程：环氧富锌底漆 2x50μm（两道），环氧玻璃鳞片中间漆 2x40μm（两道），丙烯酸聚氨酯面漆 2x40μm（两道） 3.废料外运自行考虑 | ㎡ | 5
二 | 3号岗亭
1 | 岗亭地面更新 | 1.拆除现状50厚塑木地板 2.拆除原有方通次梁 3.乙炔-氧切割 4.镀锌方通次梁安装 50*50*3mm@400 5.防腐工程：环氧富锌底漆 2x50μm（两道），环氧玻璃鳞片中间漆 2x40μm（两道），丙烯酸聚氨酯面漆 2x40μm（两道） 6.纤维增强硅晶石栈道板铺设：20厚纤维增强硅晶石栈道板，留缝5；包含减震条、钢螺钉等辅料 7.废料外运自行考虑 8.栏杆及隔板拆装自行考虑 | ㎡ | 16.78
2 | 外墙面油漆翻新 | 1.基层处理：受损区域 Sa2.5级机械除锈；未受损区域砂纸打磨氧化层（受损区域约占3/4） 2.防腐工程：环氧富锌底漆 2x50μm（两道），环氧玻璃鳞片中间漆 2x40μm（两道），丙烯酸聚氨酯面漆 2x40μm（两道） 3.废料外运自行考虑 | ㎡ | 25.49
3 | 首层梁柱、梯板维护 | 1.基层处理：机械除锈 Sa2.5 2.防腐工程：环氧富锌底漆 2x50μm（两道），环氧玻璃鳞片中间漆 2x40μm（两道），丙烯酸聚氨酯面漆 2x40μm（两道） 3.废料外运自行考虑 | ㎡ | 5
三 | 4号岗亭
1 | 岗亭地面更新 | 1.拆除现状50厚塑木地板 2.拆除原有方通次梁 3.乙炔-氧切割 4.镀锌方通次梁安装 50*50*3mm@400 5.防腐工程：环氧富锌底漆 2x50μm（两道），环氧玻璃鳞片中间漆 2x40μm（两道），丙烯酸聚氨酯面漆 2x40μm（两道） 6.重竹木铺设：20厚重竹木地板板，留缝5；包含减震条、钢螺钉等辅料 7.废料外运自行考虑 8.栏杆及隔板拆装自行考虑 | ㎡ | 4.32
2 | 外墙面油漆翻新 | 1.基层处理：受损区域 Sa2.5级机械除锈；未受损区域砂纸打磨氧化层（受损区域约占3/4） 2.防腐工程：环氧富锌底漆 2x50μm（两道），环氧玻璃鳞片中间漆 2x40μm（两道），丙烯酸聚氨酯面漆 2x40μm（两道） 3.废料外运自行考虑 | ㎡ | 17.12
3 | 首层梁柱、梯板维护 | 1.基层处理：机械除锈 Sa2.5 2.防腐工程：环氧富锌底漆 2x50μm（两道），环氧玻璃鳞片中间漆 2x40μm（两道），丙烯酸聚氨酯面漆 2x40μm（两道） 3.废料外运自行考虑 | ㎡ | 5
四 | 5号岗亭
1 | 岗亭地面更新 | 1.拆除现状50厚塑木地板 2.拆除原有方通次梁 3.乙炔-氧切割 4.镀锌方通次梁安装 50*50*3mm@400 5.防腐工程：环氧富锌底漆 2x50μm（两道），环氧玻璃鳞片中间漆 2x40μm（两道），丙烯酸聚氨酯面漆 2x40μm（两道） 6.纤维增强硅晶石栈道板铺设：20厚纤维增强硅晶石栈道板，留缝5；包含减震条、钢螺钉等辅料 7.废料外运自行考虑 8.栏杆及隔板拆装自行考虑 | ㎡ | 4.32
2 | 外墙面油漆翻新 | 1.基层处理：受损区域 Sa2.5级机械除锈；未受损区域砂纸打磨氧化层（受损区域约占3/4） 2.防腐工程：环氧富锌底漆 2x50μm（两道），环氧玻璃鳞片中间漆 2x40μm（两道），丙烯酸聚氨酯面漆 2x40μm（两道） 3.废料外运自行考虑 | ㎡ | 17.12
3 | 首层梁柱、梯板维护 | 1.基层处理：机械除锈 Sa2.5 2.防腐工程：环氧富锌底漆 2x50μm（两道），环氧玻璃鳞片中间漆 2x40μm（两道），丙烯酸聚氨酯面漆 2x40μm（两道） 3.废料外运自行考虑 | ㎡ | 5
4 | 铝扣板吊顶更新 | 1.铝扣板，材质为覆膜铝板 2.轻钢龙骨：包含拆除旧吊顶和安装新吊顶，收边处理 | ㎡ | 3.2
5 | 嵌入式吊顶灯具 | 1.嵌入式平板LED灯，规格同铝扣板 2.包含拆除旧灯具、线路连接及通电测试，提供快速接头 | 套 | 1
五 | 6号岗亭
1 | 岗亭地面更新 | 1.拆除现状50厚塑木地板 2.拆除原有方通次梁 3.乙炔-氧切割 4.镀锌方通次梁安装 50*50*3mm@400 5.防腐工程：环氧富锌底漆 2x50μm（两道），环氧玻璃鳞片中间漆 2x40μm（两道），丙烯酸聚氨酯面漆 2x40μm（两道） 6.重竹木铺设：20厚重竹木地板板，留缝5；包含减震条、钢螺钉等辅料 7.废料外运自行考虑 8.栏杆及隔板拆装自行考虑 | ㎡ | 4.32
2 | 外墙面油漆翻新 | 1.基层处理：受损区域 Sa2.5级机械除锈；未受损区域砂纸打磨氧化层（受损区域约占3/4） 2.防腐工程：环氧富锌底漆 2x50μm（两道），环氧玻璃鳞片中间漆 2x40μm（两道），丙烯酸聚氨酯面漆 2x40μm（两道） 3.废料外运自行考虑 | ㎡ | 17.12
3 | 首层梁柱、梯板维护 | 1.基层处理：机械除锈 Sa2.5 2.防腐工程：环氧富锌底漆 2x50μm（两道），环氧玻璃鳞片中间漆 2x40μm（两道），丙烯酸聚氨酯面漆 2x40μm（两道） 3.废料外运自行考虑 | ㎡ | 5
六 | 7号岗亭
1 | 岗亭地面更新 | 1.拆除现状50厚塑木地板 2.拆除原有方通次梁 3.乙炔-氧切割 4.镀锌方通次梁安装 50*50*3mm@400 5.防腐工程：环氧富锌底漆 2x50μm（两道），环氧玻璃鳞片中间漆 2x40μm（两道），丙烯酸聚氨酯面漆 2x40μm（两道） 6.纤维增强硅晶石栈道板铺设：20厚纤维增强硅晶石栈道板，留缝5；包含减震条、钢螺钉等辅料 7.废料外运自行考虑 8.栏杆及隔板拆装自行考虑 | ㎡ | 16.78
2 | 外墙面油漆翻新 | 1.基层处理：受损区域 Sa2.5级机械除锈；未受损区域砂纸打磨氧化层（受损区域约占3/4） 2.防腐工程：环氧富锌底漆 2x50μm（两道），环氧玻璃鳞片中间漆 2x40μm（两道），丙烯酸聚氨酯面漆 2x40μm（两道） 3.废料外运自行考虑 | ㎡ | 25.49
3 | 首层梁柱、梯板维护 | 1.基层处理：机械除锈 Sa2.5 2.防腐工程：环氧富锌底漆 2x50μm（两道），环氧玻璃鳞片中间漆 2x40μm（两道），丙烯酸聚氨酯面漆 2x40μm（两道） 3.废料外运自行考虑 | ㎡ | 5
4 | 储物柜更新更换 | 1.储物柜材质：实木多层板 2.规格：同旧款 3.表面覆膜处理，包含拆除旧柜体及安装，多层板结构，推拉门，颜色哑白 | 个 | 1
七 | 8号岗亭
1 | 岗亭地面更新 | 1.拆除现状50厚塑木地板 2.拆除原有方通次梁 3.乙炔-氧切割 4.镀锌方通次梁安装 50*50*3mm@400 5.防腐工程：环氧富锌底漆 2x50μm（两道），环氧玻璃鳞片中间漆 2x40μm（两道），丙烯酸聚氨酯面漆 2x40μm（两道） 6.纤维增强硅晶石栈道板铺设：20厚纤维增强硅晶石栈道板，留缝5；包含减震条、钢螺钉等辅料 7.废料外运自行考虑 8.栏杆及隔板拆装自行考虑 | ㎡ | 4.65
2 | 外墙面油漆翻新 | 1.基层处理：受损区域 Sa2.5级机械除锈；未受损区域砂纸打磨氧化层（受损区域约占3/4） 2.防腐工程：环氧富锌底漆 2x50μm（两道），环氧玻璃鳞片中间漆 2x40μm（两道），丙烯酸聚氨酯面漆 2x40μm（两道） 3.废料外运自行考虑 | ㎡ | 25.49
3 | 首层梁柱、梯板维护 | 1.基层处理：机械除锈 Sa2.5 2.防腐工程：环氧富锌底漆 2x50μm（两道），环氧玻璃鳞片中间漆 2x40μm（两道），丙烯酸聚氨酯面漆 2x40μm（两道） 3.废料外运自行考虑 | ㎡ | 5
4 | 栏杆油漆翻新 | 1.栏杆进行喷砂除锈处理 2.表面净化处理无油、干燥 3.喷砂除锈 Sa2.5 4.环氧富锌底漆 2x50μm（两道） 5.环氧玻璃鳞片中间漆 2x40μm（两道） 6.丙烯酸聚氨酯面漆 2x40μm（两道） 7.废料外运自行考虑 | m | 3.8
八 | 9号岗亭
1 | 岗亭地面更新 | 1.拆除现状50厚塑木地板 2.拆除原有方通次梁 3.乙炔-氧切割 4.镀锌方通次梁安装 50*50*3mm@400 5.防腐工程：环氧富锌底漆 2x50μm（两道），环氧玻璃鳞片中间漆 2x40μm（两道），丙烯酸聚氨酯面漆 2x40μm（两道） 6.纤维增强硅晶石栈道板铺设：20厚纤维增强硅晶石栈道板，留缝5；包含减震条、钢螺钉等辅料 7.废料外运自行考虑 8.栏杆及隔板拆装自行考虑 | ㎡ | 16.78
2 | 外墙面油漆翻新 | 1.基层处理：受损区域 Sa2.5级机械除锈；未受损区域砂纸打磨氧化层（受损区域约占3/4） 2.防腐工程：环氧富锌底漆 2x50μm（两道），环氧玻璃鳞片中间漆 2x40μm（两道），丙烯酸聚氨酯面漆 2x40μm（两道） 3.废料外运自行考虑 | ㎡ | 25.49
3 | 首层梁柱、梯板维护 | 1.基层处理：机械除锈 Sa2.5 2.防腐工程：环氧富锌底漆 2x50μm（两道），环氧玻璃鳞片中间漆 2x40μm（两道），丙烯酸聚氨酯面漆 2x40μm（两道） 3.废料外运自行考虑 | ㎡ | 5
九 | 10号岗亭
1 | 岗亭地面更新 | 1.拆除现状50厚塑木地板 2.拆除原有方通次梁 3.乙炔-氧切割 4.镀锌方通次梁安装 50*50*3mm@400 5.防腐工程：环氧富锌底漆 2x50μm（两道），环氧玻璃鳞片中间漆 2x40μm（两道），丙烯酸聚氨酯面漆 2x40μm（两道） 6.纤维增强硅晶石栈道板铺设：20厚纤维增强硅晶石栈道板，留缝5；包含减震条、钢螺钉等辅料 7.废料外运自行考虑 8.栏杆及隔板拆装自行考虑 | ㎡ | 4.65
2 | 外墙面油漆翻新 | 1.基层处理：受损区域 Sa2.5级机械除锈；未受损区域砂纸打磨氧化层（受损区域约占3/4） 2.防腐工程：环氧富锌底漆 2x50μm（两道），环氧玻璃鳞片中间漆 2x40μm（两道），丙烯酸聚氨酯面漆 2x40μm（两道） 3.废料外运自行考虑 | ㎡ | 25.49
3 | 首层梁柱、梯板维护 | 1.基层处理：机械除锈 Sa2.5 2.防腐工程：环氧富锌底漆 2x50μm（两道），环氧玻璃鳞片中间漆 2x40μm（两道），丙烯酸聚氨酯面漆 2x40μm（两道） 3.废料外运自行考虑 | ㎡ | 5
十 | 11号岗亭
1 | 岗亭地面更新 | 1.拆除现状50厚塑木地板 2.拆除原有方通次梁 3.乙炔-氧切割 4.镀锌方通次梁安装 50*50*3mm@400 5.防腐工程：环氧富锌底漆 2x50μm（两道），环氧玻璃鳞片中间漆 2x40μm（两道），丙烯酸聚氨酯面漆 2x40μm（两道） 6.纤维增强硅晶石栈道板铺设：20厚纤维增强硅晶石栈道板，留缝5；包含减震条、钢螺钉等辅料 7.废料外运自行考虑 8.栏杆及隔板拆装自行考虑 | ㎡ | 16.78
2 | 外墙面油漆翻新 | 1.基层处理：受损区域 Sa2.5级机械除锈；未受损区域砂纸打磨氧化层（受损区域约占3/4） 2.防腐工程：环氧富锌底漆 2x50μm（两道），环氧玻璃鳞片中间漆 2x40μm（两道），丙烯酸聚氨酯面漆 2x40μm（两道） 3.废料外运自行考虑 | ㎡ | 25.49
3 | 首层梁柱、梯板维护 | 1.基层处理：机械除锈 Sa2.5 2.防腐工程：环氧富锌底漆 2x50μm（两道），环氧玻璃鳞片中间漆 2x40μm（两道），丙烯酸聚氨酯面漆 2x40μm（两道） 3.废料外运自行考虑 | ㎡ | 5
十一 | 旧5号岗亭
1 | 外立面更新 | 1.腐烂防腐木拆除 2.基层处理：填补砌块、混凝土墙面裂隙、孔洞，打磨平整 3.木纹金属雕花板安装 | ㎡ | 15.0096
2 | 百叶更新 | 1.拆除废旧百叶 2.安装铝合金百叶（面刷金属雕花板同色漆） | ㎡ | 5.382
3 | 楼梯翻新 | 1.修补破损混凝土面 2.面贴20厚重竹木地板，沉头螺栓固定 | 项 | 1
二 | 合计

## 新表
雨棚修缮更新修缮量统计表
序 号 | 修 缮 项 目 | 内 容 描 述 | 单位 | 工程量 | 含税单价 | 合价
一 | 博物馆门厅雨棚修缮
1 | 钢梁修缮 | 1.钢梁规格：140宽，300/200变截面工字梁； 2.局部人工打磨除锈（受损面积10%）； 3.打磨部位环氧富锌底漆2x50μm（两道）； 4.整体氟碳面漆2x40μm（两道）； | ㎡ | 55.45
2 | 钢檩条修缮 | 1.钢方通规格：180*180*4； 2.局部人工打磨除锈（受损面积约10%）； 3.打磨部位环氧富锌底漆2x50μm（两道）； 4.整体氟碳面漆2x40μm（两道）； | ㎡ | 15.92
3 | 钢支架修缮 | 1.规格：250系列驳接爪 2.人工打磨除锈 3.环氧富锌底漆2x50μm（两道）； 4.氟碳面漆2x40μm（两道）； | 个 | 45
4 | 玻璃雨棚填缝 | 1.原耐候密封胶清除； 2.硅酮耐候密封胶填缝； 3.耐候密封胶需使用白云、之江、硅宝等国内一线品牌，且满足GB/T 14683-2017《硅酮和改性硅酮建筑密封胶》中SR-I-Gw-35HM的型式检验要求； 4.填缝规格：20*20mm | m | 93.78
5 | 活动脚手架 |  | 项 | 1
二 | 综合楼门厅雨棚修缮
1 | 钢梁修缮 | 1.钢梁规格：140宽，350/150变截面工字梁； 2.局部人工打磨除锈（受损面积10%）； 3.打磨部位环氧富锌底漆2x50μm（两道）； 4.整体氟碳面漆2x40μm（两道）； | ㎡ | 82.55
2 | 钢檩条修缮 | 1.钢方通规格：180*180*4； 2.局部人工打磨除锈（受损面积约10%）； 3.打磨部位环氧富锌底漆2x50μm（两道）； 4.整体氟碳面漆2x40μm（两道）； | ㎡ | 13.75
3 | 钢支架修缮 | 1.规格：250系列驳接爪 2.人工打磨除锈 3.环氧富锌底漆2x50μm（两道）； 4.氟碳面漆2x40μm（两道）； | ㎡ | 82
4 | 钢拉条修缮 | 1.Φ120*5钢管 2.局部人工打磨除锈（受损面积约10%-20%）； 3.打磨部位环氧富锌底漆2x50μm（两道）； 4.整体氟碳面漆2x40μm（两道）； | ㎡ | 15.55
5 | 玻璃雨棚填缝 | 1.原耐候密封胶清除； 2.硅酮耐候密封胶填缝； 3.耐候密封胶需使用白云、之江、硅宝等国内一线品牌，且满足GB/T 14683-2017《硅酮和改性硅酮建筑密封胶》中SR-I-Gw-35HM的型式检验要求； 4.填缝规格：20*20mm | m | 136.73
6 | 活动脚手架 |  | 项 | 1
三 | 临时建筑雨棚翻新
1 | 雨棚拆除 | 1.饰面种类:阳光板 2.雨棚饰面拆除 | ㎡ | 198.95
2 | 建筑垃圾外运 | 1.废弃料品种：建筑垃圾 2.运距：25km | 项 | 1
3 | 不锈钢龙骨改造 | 1.50*50*2.0 304不锈钢方通沿原骨架方向向外深处焊接40cm； 2.切除原有固定点； 3.骨架分区域切割 4.人工抬高骨架 5.50*50*5.0 304不锈钢方通垫高 6.修补抬高后破损的方通骨架 | ㎡ | 198.95
4 | 耐力板雨棚 | 1.加装耐力板，厚度：足5mm； 2.硅酮耐候密封胶填缝； 3.耐候密封胶需使用白云、之江、硅宝等国内一线品牌，且满足GB/T 14683-2017《硅酮和改性硅酮建筑密封胶》中SR-I-Gw-35HM的型式检验要求； | ㎡ | 198.95
6 | 活动脚手架 |  | 项 | 1
十二 | 措施费（包含安全文明施工费、地面及玻璃保护费、已完工程保护费、清理施工费等各类措施费） |  | 项 | 1
十四 | 合计